## 信号对比
六类信号能否区分「瓶盖未开」与「瓶盖动了」
对照：3.棘轮全量圆盖三圈开_轮1（未开，n=2299） vs 4.棘轮全量预开全打开_轮1（动了，n=2304）
有效独立样本 n_eff=183（粘滑自相关导致，非 2300）｜ d>0.8 大效应、0.2~0.8 中、<0.2 小
信号 | 单位 | μ 未开 | μ 动了 | 均值差 | σ² 未开 | σ² 动了 | 合并 σ | 效应量 d | 表观 t | 判定 | 不可信原因
I6 原始 | A | 0.18082 | 0.17055 | 0.010274 | 0.0060101 | 0.0065798 | 0.079341 | 0.12949 | 1.7517 | 边缘 | 差 0.0103 A，噪声 0.079 A，差只有噪声的 1/8
I6 1s 滑均 | A | 0.18102 | 0.17081 | 0.010206 | 0.0003508 | 0.00047669 | 0.020341 | 0.50175 | 6.79 | 假显著 | 滑均把 σ 压 74%，但 n_eff 从 183 掉到 13；修正后 t=1.81
dq6 | °/s | -13.7049 | -13.704 | -0.00084495 | 65.9326 | 66.7623 | 8.1454 | 0.00010373 | 0.0014033 | 无信号 | 均值差 0.0008 °/s，std 8.1，d≈0.000
夹爪 effort | N·m | -0.43848 | -0.44365 | 0.005163 | 1.2599e-05 | 1.1319e-05 | 0.0034582 | 1.493 | 20.2 | 混杂 | 两次夹紧位置差 0.28mm（29.89 vs 29.61），夹持力天然不同
q6 跟踪误差 | ° | -0.63105 | -0.62443 | -0.006615 | 0.046011 | 0.046225 | 0.21475 | 0.030803 | 0.4167 | 无信号 | 差 0.0066°，std 0.215，d=0.031
夹爪开度 | mm | 29.89 | 29.61 | 0.28 | 0 | 0 | 0 |  | 0 | 退化 | σ²=0（反馈冻结，每次内部恒定）；方差为 0 时 d 无定义
粘滑峰间隔 | 帧 | 7.4028 | 7.9387 | -0.53587 | 18.9755 | 35.5441 | 5.2211 | 0.10264 | 1.3884 | 无信号 | 差 0.54 帧，std 5.2，d=0.10

## 不可信原因
为什么这些「显著」都不可信
五条不可信原因
① 实验设计不是配对对照 | 两次初始条件全不同：初始扭矩（一颗拧紧、一颗预开）、夹紧位置（29.89 vs 29.61mm）、瓶盖被拧过次数。没有配对，任何显著性都不能归因到「瓶盖是否转动」。
② 有效样本是 183 不是 2300 | 粘滑让相邻帧强相关：lag1 ρ=0.31，1s 后回升 0.06~0.14。n_eff = n/(1+2Σρ) ≈ 183。用 2300 算标准误会把 SE 低估 3.5 倍。
③ effort 的 d=1.49 是混杂 | 3-轮1 开度 29.890 → effort −0.4385；4-轮1 开度 29.610 → effort −0.4436。4-轮1 多夹合 0.28mm，夹持力天然更大。effort 几乎恒定（σ=0.8%），微小差异也「显著」。
④ I6 滑均的 t=6.79 是平滑制造的 | 滑均把 σ 从 0.0793 压到 0.0203（降 74%），但 n_eff 从 183 掉到约 13。滑均 σ 必须配滑均 n：修正后 t=1.81，与原始的 1.75 一致。
⑤ 夹爪开度退化 | σ²=0（每次内部完全恒定，反馈冻结），d=∞。但这只是「两次夹到不同位置」，方差为 0 时效应量无定义。
结论 | 可信的信号一个都没有。与物理结论一致：力被摩擦上限钳死（τ_max=2μFr），位置被闭环吃掉，信息不在这些通道里。
若要做严格检验，最少满足
1. 配对设计 | 同一颗盖，交替「拧紧 1 圈 / 松开 1 圈」，各做 5 次
2. 固定夹紧位置 | 每次夹到同一开度（瓶盖有直径公差，现有硬件做不到 → 这条路到此为止）
3. 用 n_eff 而非 n | 平滑时必须同步缩样本数

## 8份数据汇总
文件 | 帧数 | 时长(s) | 采样(Hz) | q6 起→止 | I6 均值 | I6 峰值 | tau_ext 均值 | 夹爪开度均值 | 空转占比%(I6<0.20) | 结果
1.全量原盖未打开 | 2289 | 13.35 | 171.5 | 170->0 | 0.1899 | 0.444 | 1.189 | 29.89 | 58 | 未打开
2.全量预松未全开 | 2292 | 13.35 | 171.7 | 170->0 | 0.1914 | 0.46 | 1.205 | 29.61 | 58 | 未全开
3.棘轮全量圆盖三圈开_轮1 | 2299 | 13.35 | 172.2 | 170->0 | 0.1808 | 0.432 | 1.091 | 29.89 | 64 | 打开
3.棘轮全量圆盖三圈开_轮2 | 2300 | 13.35 | 172.3 | 170->0 | 0.1929 | 0.475 | 1.221 | 29.82 | 54 | 打开
3.棘轮全量圆盖三圈开_轮3 | 2300 | 13.35 | 172.3 | 170->0 | 0.1766 | 0.444 | 1.045 | 29.82 | 65 | 打开
4.棘轮全量预开全打开_轮1 | 2304 | 13.35 | 172.6 | 170->0 | 0.1705 | 0.443 | 0.98 | 29.61 | 67 | 打开
4.棘轮全量预开全打开_轮2 | 2300 | 13.35 | 172.3 | 170->0 | 0.124 | 0.403 | 0.478 | 29.82 | 83 | 打开
4.棘轮全量预开全打开_轮3 | 2302 | 13.35 | 172.5 | 170->0 | 0.1216 | 0.389 | 0.452 | 29.74 | 83 | 打开